## Sheet1_2
Part	list exported from C	:/Users/akhe/Docu	ments/development/hardware_zeus/Ethernet/et	hernet module/snö/schemat	ics/snow_	rev_A.sch at 2011-09-	29 22:29:39

Qty	Value	Device	Parts	Description	Supplier	Partnumber	Price
1		FE12-2	JP2
1		MA06-1	JP4
1	1.8K/1%	R-EU_M0805	R14	Resistor	Bejoken	454658	0,01	0,01
1	1M	R-EU_M0805	R1	Resistor	Bejoken	454742	0,01	0,01
1	1N4731(4.3V)	1N4731(4.3V)	Z1	Zener	Digikey	1n4731A-tpct-nd	3,60	3,6
1	1N5819	1N5819	D5	Schotty diod	Digikey	1n5819hw-fdict-nd	3,84	3,84
1	2.2UF 50V	C-EUC2012	C18					0
1	2K 1%	R-EU_M0805	R5	Resistor	Bejoken	454659	0,01	0,01
1	4.3k/1%	R-EU_M0805	R13	Resistor	Digikey	311-4.30KCRTR-ND	0,02	0,02
2	4.7nF	C-EUC0805	C16, C17	4.7nF Cheramic capacitor	Bejoken	522508	0,05	0,1
1	10k	R-EU_M0805	R2	Resistor	Bejoken	454676	0,01	0,01
1	10uF/6.3V	CPOL-EUSMCP	C11	cAPACITOR	Digikey	493-2328-1-nd	3,60	3,6
1	11AA02E48	11AA02E48	U$2	MAC Address	Digikey	11aa02e48t-i/ttct-nd	4,00	4
2	12pF	C-EUC0805	C1, C2	12pF Cheramic capacitor	Bejoken	522417	0,11	0,22
1	22K	R-EU_M0805	R19	Resistor	Bejoken	454684	0,01	0,01
2	22pF	C-EUC0805	C13, C14	22pF Cheramic capacitor	Bejoken	522423	0,11	0,22
4	49.9/1%	R-EU_M0805	R15, R16, R17, R18	Resistor	Digikey	311-49.9CRTR-ND	0,02	0,08
1	100k	R-EU_M0805	R10	Resistor	Bejoken	454704	0,01	0,01
10	100n	C-EUC0805	C3, C5, C6, C7, C8, C9, C10, C12, C15, C23	100nF Cheramic capacitor	Bejoken	522526	0,07	0,7
2	100nF	C-EUC0805	C21, C22					0
2	150k	R-EU_M0805	R11, R12	Resistor	Bejoken	454710	0,01	0,03
1	220nF	C-EUC0805	C4	Capacitor	Digikey	587-1306-2-ND	0,14	0,14
2	220uF/10V	CPOL-EUSMCC	C19, C20	Capacitor SMD	Digikey	399-5168-1-nd	12,56	25,12
1	270 1%	R-EU_M0805	R4	Resistor	Bejoken	454634	0,01	0,01
5	330	R-EU_M0805	R3, R6, R7, R8, R9	Resistor	Bejoken	454636	0,01	0,07
1	32768	CRYSTALTC26H	X2	Clock Chrystal	Digikey	535-9032-nd	2,00	2
1	AT45DB011D	AT45DB011D	IC2	Flash memory	Digikey	at45db011d-sh-b-nd	6,88	6,88
1	BD9001F	BD9001F	IC4	Swithing regulator	Digikey	BD9001F-E2CT-ND	39,84	39,84
1	FERRITE-BEAD	FERRITE-BEAD	L2	Ferrite	Digikey	445-1568-1-nd	2,88	2,88
1	LED Green	LED_2012	D2	Grön LED	Digikey	475-1410-1-nd	0,88	0,88
1	LED Röd	LED_2012	D3	Röd LED	Digikey	475-1415-1-ND	0,88	0,88
1	LED Yellow	LED_2012	D1	LED Gul	Digikey	475-2555-1-ND	1,28	1,28
1	NR10050T470M	NR10050T470M	L1	Inductance	Digikey	587-1700-1-ND	7,52	7,52
1	PIC18F67J60	PIC18F67J60	IC1	Microprocessor	Digikey	pic18f67j60-i/pt-nd	46,40	46,4
1	TAIMAGRPJ-003TC1	TAIMAGRPJ-003TC1	U$1				40,00	40
1	TXC-7V-SERIES 25MHz	TXC-7V-SERIES	X1	XTAL 25MHz	Digikey	887-1467-6-nd	10,40	10,4
								200,79

## Sheet1
Count	Component	Description	Package	Supplier 1	Partnumber 1	Price 1	Supplier 2	Price 1
1	X1	XTAL 25MHz	special	Digikey	887-1467-6-nd	1,1300
2	c1,c2	12pF Cheramic capacitor	0805	Bejoken	522417
2	c13, c14	22pF Cheramic capacitor	0805	Bejoken	522423
1		Resistor 2K/1%	0805
1		Resistor 270/1%	0805
1		XTAL 32768 Hz
2		Resistor 330	0805
1	D1	LED Gul	0805	Digikey	475-2555-1-nd	0,1600
1	D2	LED Green	0805	Digikey	475-1410-1-nd	0,1100
1	D3	LED Red	0805	Digikey	475-1415-1-nd	0,1100
11		Capacitor 100 nF Chermaic	0805	Bejoken	522526	0,0276
1		Capacitor 10uF / 6.3V
1		Resistor 1M	0805
1		Capacitor 220nF	0805
1		PIC18F67J60 uP	64-TQFP	Digikey	PIC18F67J60-I/PT-ND	3,7800	Microchip direct 3.78/100
1		AT45DB011 EEPROM	8-SOIC	Digikey	AT45DB011D-SH-B-ND	0,5616
1		Resistor 100K	0805
1		ISCP pins six pin
1		Ferrite bead CHIP 220 OHM 3A 0805	0805	Digikey	445-1568-1-ND	0,0490
4		Resistor 49.9 / 1%	0805
1		RJP-003TC1 Ethernet Trafo
1		BD9001FSO-8 Switch regulator	8-SOIC	Digikey	BD9001F-E2DKR-ND	2,4900
1		Diod 1N4731(4.3V)	hole	Digikey	1N4731A-TPCT-ND	0,0540
1		Resistor 150K	0805
1		Capacitor 4.7NF	0805
1		Capacitor 2.2uF / 50V
1		Resistor 390K	0805
1		Diod 1N5819 (smd)		Digikey	1N5819HW-FDICT-ND
2		Capacitor Electroyt 220uF / 10V
1		Resistor 1.3K / 1%	0805
1		Resistor 1.8K / 1%	0805
1		Inductance CL47uH / SD75	0.394" L x 0.386" W x 0.197" H (10.00mm x 9.80mm x 5.00mm)	Digikey	587-1700-2-ND	0,3190
1		Taimag RJP-003TC1				2,49 EUR
1		11AA02E48 Ethernet MAC addr + 2K EEPROM				0,3000